## Phan tich vat tu
BẢNG PHÂN TÍCH VẬT TƯ
CÔNG TRÌNH: CẢI TẠO, NÂNG CẤP ĐƯỜNG AAA
HẠNG MỤC : THOÁT NƯỚC
STT | MÃ HIỆU | MSVT | TÊN CÔNG VIỆC HAO PHÍ VẬT TƯ | ĐƠN VỊ | KHỐI LƯỢNG
1 | AK.98120 |  | Làm lớp đá đệm móng tường chắn | m3 | 150
|  | :A24.0026 | Đá cấp phối D<=6cm | m3 | 180
|  | :A24.0180 | Cát vàng | m3 | 45
2 | AE.26314 |  | Xây gạch chỉ tường chắn bằng vữa xi măng mác 75 | m3 | 258
|  | :A24.0383 | Gạch chỉ 6,5x10,5x22 | viên | 141900
|  | :A24.0797 | Xi măng PC30 | kg | 27495.0574
|  | :A24.0176 | Cát mịn ML=1,5-2,0 | m3 | 93.6463
|  | :A24.0524 | Nước | lít | 22337.64
3 | AE.11215 |  | Xây đá hộc cửa cống, vữa xi măng mác 100 | m3 | 168
|  | :A24.0031 | Đá hộc | m3 | 201.6
|  | :A24.0010 | Đá 4x6 | m3 | 9.576
|  | :A24.0797 | Xi măng PC30 | kg | 27168.4224
|  | :A24.0180 | Cát vàng | m3 | 76.9104
|  | :A24.0524 | Nước | lít | 18345.6
4 | AK.98120 |  | Làm lớp đá dăm đệm móng cống | m3 | 213.36
|  | :A24.0026 | Đá cấp phối D<=6cm | m3 | 256.032
|  | :A24.0180 | Cát vàng | m3 | 64.008
5 | AE.26314 |  | Xây gạch chỉ tường rãnh bằng vữa xi măng mác 75 | m3 | 547.056
|  | :A24.0383 | Gạch chỉ 6,5x10,5x22 | viên | 300880.8
|  | :A24.0797 | Xi măng PC30 | kg | 58299.7524
|  | :A24.0176 | Cát mịn ML=1,5-2,0 | m3 | 198.5649
|  | :A24.0524 | Nước | lít | 47364.1085
6 | AF.11111 |  | Bê tông lót móng tường chắn mác 100 | m3 | 313.023
|  | :A24.0797 | Xi măng PC30 | kg | 62870.6696
|  | :A24.0180 | Cát vàng | m3 | 166.3655
|  | :A24.0010 | Đá 4x6 | m3 | 293.074
|  | :A24.0524 | Nước | lít | 53198.2588
7 | AG.11414 |  | Bê tông tấm đan nắp rãnh, mác 250 | m3 | 152.212
|  | :A24.0797 | Xi măng PC30 | kg | 62570.5479
|  | :A24.0180 | Cát vàng | m3 | 68.5959
|  | :A24.0008 | Đá 1x2 | m3 | 133.6391
|  | :A24.0524 | Nước | lít | 28581.6083
8 | AF.17213 |  | Bê tông thân rãnh các loại Vữa mác 200, Đá 1x2 | m3 | 245.97
|  | :A24.0797 | Xi măng PC30 | kg | 86224.7835
|  | :A24.0180 | Cát vàng | m3 | 118.2452
|  | :A24.0008 | Đá 1x2 | m3 | 221.3607
|  | :A24.0524 | Nước | lít | 46642.0612
9 | AG.13211 |  | Cốt thép tấm đan nắp rãnh | tấn | 21.819
|  | :A24.0738 | Thép tròn D<=10mm | kg | 21928.095
|  | :A24.0293 | Dây thép | kg | 467.363
10 | AF.81421 |  | Ván khuôn làm bê tông rãnh | 100m2 | 10.41
|  | :A24.0418 | Gỗ ván | m3 | 10.5141
|  | :A24.0405 | Gỗ đà, chống | m3 | 7.7971
|  | :A24.0054 | Đinh | kg | 51.009
|  | :A24.0056 | Đinh đỉa | cái | 182.0709
11 | AG.42121 |  | Lắp dựng tấm đan nắp rãnh | cái | 1942
|  | :A24.0797 | Xi măng PC30 | kg | 3738.7384
|  | :A24.0180 | Cát vàng | m3 | 10.5839
|  | :A24.0524 | Nước | lít | 2524.6
12 | AG.31311 |  | Ván khuôn bê tông tấm đan | 100m2 | 2.517
|  | :A24.0420 | Gỗ ván ( cả nẹp) | m3 | 0.30959
|  | :A24.0054 | Đinh | kg | 0.40272
13 | AK.21234 |  | Trát rãnh vữa xi măng mác 75 dày 2cm | m2 | 2981.901
|  | :A24.0797 | Xi măng PC30 | kg | 24692.8836
|  | :A24.0175 | Cát mịn ML=0,7-1,4 | m3 | 72.0129
|  | :A24.0524 | Nước | lít | 17831.768
14 | AK.98120 |  | Đá dăm đệm đầu cống | m2 | 7.238
|  | :A24.0026 | Đá cấp phối D<=6cm | m3 | 8.6856
|  | :A24.0180 | Cát vàng | m3 | 2.1714
15 | AE.12120 |  | Xếp đá khan đầu cống | m3 | 1.668
|  | :A24.0031 | Đá hộc | m3 | 2.0016
|  | :A24.0010 | Đá 4x6 | m3 | 0.10175
16 | AE.11215 |  | Xây đá hộc đầu cống bằng vữa xi măng mác 100 | m3 | 27.688
|  | :A24.0031 | Đá hộc | m3 | 33.2256
|  | :A24.0010 | Đá 4x6 | m3 | 1.5782
|  | :A24.0797 | Xi măng PC30 | kg | 4477.6148
|  | :A24.0180 | Cát vàng | m3 | 12.6756
|  | :A24.0524 | Nước | lít | 3023.5296
17 | AC.11112 |  | Đóng cọc tre gia cố móng cống, chiều dài cọc 2.5m | 100m2 | 28.214
|  | :A24.0226 | Cọc tre 2,5m | m | 2962.47
|  | :A24.0183 | Cây chống | cây | 44.0138
|  | :A24.0418 | Gỗ ván | m3 | 0.26521
18 | AK.98120 |  | Đá dăm đệm đáy rãnh nối | m2 | 8.775
|  | :A24.0026 | Đá cấp phối D<=6cm | m3 | 10.53
|  | :A24.0180 | Cát vàng | m3 | 2.6325
19 | AE.26314 |  | Xây gạch chỉ rãnh nối bằng vữa xi măng mác 75 | m3 | 25.637
|  | :A24.0383 | Gạch chỉ 6,5x10,5x22 | viên | 14100.35
|  | :A24.0797 | Xi măng PC30 | kg | 2732.1348
|  | :A24.0176 | Cát mịn ML=1,5-2,0 | m3 | 9.3055
|  | :A24.0524 | Nước | lít | 2219.6515
20 | AF.11111 |  | Bê tông lót móng rãnh nối mác 100 | m3 | 12.825
|  | :A24.0797 | Xi măng PC30 | kg | 2575.9012
|  | :A24.0180 | Cát vàng | m3 | 6.8162
|  | :A24.0010 | Đá 4x6 | m3 | 12.0077
|  | :A24.0524 | Nước | lít | 2179.6087
21 | AG.11414 |  | Bê tông tấm đan rãnh nối mác 250 | m3 | 4.423
|  | :A24.0797 | Xi măng PC30 | kg | 1818.1847
|  | :A24.0180 | Cát vàng | m3 | 1.9933
|  | :A24.0008 | Đá 1x2 | m3 | 3.8833
|  | :A24.0524 | Nước | lít | 830.5288
22 | AF.17213 |  | Bê tông cổ ga rãnh nối mác 200 | m3 | 6.209
|  | :A24.0797 | Xi măng PC30 | kg | 2176.5649
|  | :A24.0180 | Cát vàng | m3 | 2.9849
|  | :A24.0008 | Đá 1x2 | m3 | 5.5878
|  | :A24.0524 | Nước | lít | 1177.3816
23 | AF.63210 |  | Cốt thép hố ga | tấn | 0.843
|  | :A24.0738 | Thép tròn D<=10mm | kg | 847.215
|  | :A24.0293 | Dây thép | kg | 18.0571
24 | AF.81421 |  | Ván khuôn hố ga | 100m2 | 4.75
|  | :A24.0418 | Gỗ ván | m3 | 4.7975
|  | :A24.0405 | Gỗ đà, chống | m3 | 3.5577
|  | :A24.0054 | Đinh | kg | 23.275
|  | :A24.0056 | Đinh đỉa | cái | 83.0775
25 | AG.42121 |  | Lắp dựng tấm đan hố ga | cái | 40
|  | :A24.0797 | Xi măng PC30 | kg | 77.008
|  | :A24.0180 | Cát vàng | m3 | 0.218
|  | :A24.0524 | Nước | lít | 52
26 | AK.21234 |  | Trát hố ga bằng vữa xi măng mác 75, dày 2cm | m2 | 58.035
|  | :A24.0797 | Xi măng PC30 | kg | 480.5832
|  | :A24.0175 | Cát mịn ML=0,7-1,4 | m3 | 1.4015
|  | :A24.0524 | Nước | lít | 347.0493